## 設計書鏡
工事番号 | 河改第6-3号 | 事 業 名 | 西谷川流域調整池設置工事
路河川名 |  | 工 事 名 | 仕様書
年 度 | 令和０６年度 | 施工箇所 | 加茂郡 坂祝町 酒倉地内
事 業 概 要 |  |  |  | 設 計 年 月 日
調整池築造工 床掘掘削工 V=5,000ｍ3 残土処理工 V=4,820ｍ3
| 調整池本体工 コンクリート護岸 A=1,046㎡ 底板コンクリート A=1,480㎡ |  |  | 施 工 方 法 | 請負
流入施設工 流入桝2,000×800 L=5m 流入管800×800 L=5m
施 工 期 間
放流施設工 ポンプ人孔 N=1箇所
| 圧送管工 鋳鉄管布設工 L=3.86m |  |  | 起 工 年 月 日
越流施設工 越流管 FRPMφ350 L=6.28m
竣 工 年 月 日
ポンプ機械設備工 水中ポンプ N=2台 制御盤 1面
| 場内整備工及び付帯工 透水性舗装 A=800㎡ フェンス工H=1.5m L=231m |  |  | 歩 掛 適 用 年 月
撤去工 As舗装 A=1,180㎡ 撤去フェンス工 L=226m
単 価 適 用 年 月
仮設工 交通管理工 1式 水替工 1式
起工理由

## 内訳表
内 訳 表
名 称 |  | 数 量 | 単位 | 単 価 | 金 額 | 摘 要
01:本工事費 | [5 empty] | 工種区分：河川・道路構造物工事
調整池築造工
|  | 1 | 式
土工
|  | 1 | 式
掘削工 | [5 empty] | 4週8休(通期)
|  | 1 | 式
床掘り(施工ﾊﾟｯｹｰｼﾞ)
障害無し、土砂、標準、無し
|  | 5,000 | m3 |  |  | 施工P単価表(CB210030-0001)
床掘り(施工ﾊﾟｯｹｰｼﾞ)
上記以外(小規模)、全ての費用、土砂
|  | 140 | m3 |  |  | 施工P単価表(CB210030-0002)
埋戻し工 | [5 empty] | 4週8休(通期)
|  | 1 | 式
埋戻し(施工ﾊﾟｯｹｰｼﾞ)
最大埋戻幅1m以上4m未満
|  | 190 | m3 |  |  | 施工P単価表(CB210410-0003)
内 訳 表
名 称 |  | 数 量 | 単位 | 単 価 | 金 額 | 摘 要
埋戻し(施工ﾊﾟｯｹｰｼﾞ)
最大埋戻幅4m以上
|  | 30 | m3 |  |  | 施工P単価表(CB210410-0004)
埋戻し(施工ﾊﾟｯｹｰｼﾞ)
上記以外(小規模)、土砂、全ての費用
|  | 50 | m3 |  |  | 施工P単価表(CB210410-0005)
砂利（コンクリート用）
φ5-25mm
|  | 5 | m3 |  |  | ZC12020025
残土処分工 | [5 empty] | 4週8休(通期)
|  | 1 | 式
残土処理工（BH0.8ｍ3）
|  | 4,800 | m3 |  |  | 単価表(SJ0010)
残土処理工（BH0.28ｍ3）
|  | 20 | m3 |  |  | 単価表(SJ0020)
基面整正 | [5 empty] | 4週8休(通期)
|  | 1 | 式
基面整正(施工ﾊﾟｯｹｰｼﾞ)
|  | 1,700 | m2 |  |  | 施工P単価表(CB210080-0010)
内 訳 表
名 称 |  | 数 量 | 単位 | 単 価 | 金 額 | 摘 要
調整池本体工
|  | 1 | 式
コンクリート護岸 | [5 empty] | 4週8休(通期)
|  | 1 | 式
コンクリート護岸
|  | 1 | 式 |  |  | 単価表(SJ0030)
コンクリート護岸 基礎工
|  | 1 | 式 |  |  | 単価表(SJ0040)
コンクリート護岸 天端工
|  | 1 | 式 |  |  | 単価表(SJ0050)
池底 | [5 empty] | 4週8休(通期)
|  | 1 | 式
池底 底板コンクリート
|  | 1 | 式 |  |  | 単価表(SJ0060)
沈砂池 | [5 empty] | 4週8休(通期)
|  | 1 | 式
内 訳 表
名 称 |  | 数 量 | 単位 | 単 価 | 金 額 | 摘 要
沈砂池 底板コンクリート
|  | 1 | 式 |  |  | 単価表(SJ0070)
管理用道路 | [5 empty] | 4週8休(通期)
|  | 1 | 式
管理用道路 コンクリート舗装
|  | 1 | 式 |  |  | 単価表(SJ0080)
流入施設工
|  | 1 | 式
プレキャストカルバート工（桝）
|  | 1 | 式
流入桝 | [5 empty] | 4週8休(通期)
|  | 1 | 式
ボックスカルバート(施工ﾊﾟｯｹｰｼﾞ)
据付、2.0m/個、1.25＜B≦2.5 0＜H≦1.25、基礎砕石＋均しｺﾝｸﾘｰﾄ、縦締め無し、T-25、各種、機械費，労務費のみ
|  | 5 | ｍ |  |  | 施工P単価表(CB222880-0021)
ボックスカルバートB2000×H800×L2000
|  | 1 | 本 |  |  | TJ0390
内 訳 表
名 称 |  | 数 量 | 単位 | 単 価 | 金 額 | 摘 要
ボックスカルバートB2000×H800×L2000
|  | 1 | 本 |  |  | TJ00391
ボックスカルバートB2000×H800×L1000
|  | 1 | 本 |  |  | TJ00392
流入桝基礎工
|  | 1 | 式 |  |  | 単価表(SJ0200)
閉塞工 | [5 empty] | 4週8休(通期)
|  | 1 | 式
閉塞工コンクリート
|  | 1 | 式 |  |  | 単価表(SJ0210)
流入壁工 | [5 empty] | 4週8休(通期)
|  | 1 | 式
コンクリート(施工ﾊﾟｯｹｰｼﾞ)
無筋･鉄筋構造物、18-8-40(高炉)、ﾊﾞｯｸﾎｳ(ｸﾚｰﾝ機能付)打設、一般養生、小型車割増無し、全ての費用
|  | 0.130 | m3 |  |  | 施工P単価表(CB240010-0016)
型枠(施工ﾊﾟｯｹｰｼﾞ)
一般型枠、鉄筋･無筋構造物
|  | 1.680 | m2 |  |  | 施工P単価表(CB240210-0020)
内 訳 表
名 称 |  | 数 量 | 単位 | 単 価 | 金 額 | 摘 要
鉄筋工（市場単価）
一般構造物
|  | 0.011 | ｔ |  |  | 施工歩掛表(WB810010-0005)
鉄筋工（ねじ節鉄筋）（材料費）
0 t、0 t、0 t、0 t、0 t、0 t、0 t、0 t、0 t、0 t、0.011 t、SD-345、材料割増率 0 %
|  | 1 | 式 |  |  | 施工歩掛表(DC062110-0006)
あと施工アンカー
芯棒打込み式Ｍ１２
|  | 15 | 本 |  |  | ZC23870000
点検蓋 | [5 empty] | 4週8休(通期)
|  | 1 | 式
点検蓋φ600
|  | 1 | 個 |  |  | TJ0020
マンホール蓋据付工又は調整ＣＯブロック
調整Conﾌﾞﾛｯｸ使用しない
|  | 1 | 箇所 |  |  | 施工歩掛表(DA310110-0007)
スクリーン | [5 empty] | 4週8休(通期)
|  | 1 | 式
ステンレススクリーンφ9（＠100）570×990×22
|  | 4 | 基 |  |  | TJ0030
内 訳 表
名 称 |  | 数 量 | 単位 | 単 価 | 金 額 | 摘 要
ステンレスアングルL-6×50×50固定穴φ15
|  | 4 | 本 |  |  | TJ0031
既設水路部
|  | 1 | 式
巻き立て工 | [5 empty] | 4週8休(通期)
|  | 1 | 式
コンクリート(施工ﾊﾟｯｹｰｼﾞ)
無筋･鉄筋構造物、18-8-40(高炉)、ﾊﾞｯｸﾎｳ(ｸﾚｰﾝ機能付)打設、一般養生、小型車割増無し、全ての費用
|  | 0.470 | m3 |  |  | 施工P単価表(CB240010-0016)
型枠(施工ﾊﾟｯｹｰｼﾞ)
一般型枠、鉄筋･無筋構造物
|  | 3.620 | m2 |  |  | 施工P単価表(CB240210-0020)
鉄筋工（市場単価）
一般構造物
|  | 0.016 | ｔ |  |  | 施工歩掛表(WB810010-0005)
鉄筋工（ねじ節鉄筋）（材料費）
0 t、0 t、0 t、0 t、0 t、0 t、0 t、0 t、0 t、0 t、0.016 t、SD-345、材料割増率 0 %
|  | 1 | 式 |  |  | 施工歩掛表(DC062110-0008)
あと施工アンカー
芯棒打込み式Ｍ１２
|  | 40 | 本 |  |  | ZC23870000
内 訳 表
名 称 |  | 数 量 | 単位 | 単 価 | 金 額 | 摘 要
プレキャストカルバート工（流入管）
|  | 1 | 式
流入管 | [5 empty] | 4週8休(通期)
|  | 1 | 式
ボックスカルバート(施工ﾊﾟｯｹｰｼﾞ)
据付、2.0m/個、0＜B≦1.25 0＜H≦1.25、基礎砕石＋均しｺﾝｸﾘｰﾄ、縦締め無し、T-25、0.8m×0.8m、機械費，労務費のみ
|  | 5.120 | ｍ |  |  | 施工P単価表(CB222880-0024)
ボックスカルバートB800×H800×L2000
|  | 1 | 本 |  |  | TJ0400
ボックスカルバートB800×H800×L1550
|  | 2 | 本 |  |  | TJ00401
巻き立て工 | [5 empty] | 4週8休(通期)
|  | 1 | 式
コンクリート(施工ﾊﾟｯｹｰｼﾞ)
無筋･鉄筋構造物、18-8-40(高炉)、ﾊﾞｯｸﾎｳ(ｸﾚｰﾝ機能付)打設、一般養生、小型車割増無し、全ての費用
|  | 0.150 | m3 |  |  | 施工P単価表(CB240010-0016)
型枠(施工ﾊﾟｯｹｰｼﾞ)
一般型枠、鉄筋･無筋構造物
|  | 1.160 | m2 |  |  | 施工P単価表(CB240210-0020)
内 訳 表
名 称 |  | 数 量 | 単位 | 単 価 | 金 額 | 摘 要
鉄筋工（市場単価）
一般構造物
|  | 0.006 | ｔ |  |  | 施工歩掛表(WB810010-0005)
鉄筋工（ねじ節鉄筋）（材料費）
0 t、0 t、0 t、0 t、0 t、0 t、0 t、0 t、0 t、0 t、0.006 t、SD-345、材料割増率 0 %
|  | 1 | 式 |  |  | 施工歩掛表(DC062110-0009)
あと施工アンカー
芯棒打込み式Ｍ１２
|  | 20 | 本 |  |  | ZC23870000
吐け口工 | [5 empty] | 4週8休(通期)
|  | 1 | 式
コンクリート(施工ﾊﾟｯｹｰｼﾞ)
無筋･鉄筋構造物、18-8-40(高炉)、ﾊﾞｯｸﾎｳ(ｸﾚｰﾝ機能付)打設、一般養生、小型車割増無し、全ての費用
|  | 3.050 | m3 |  |  | 施工P単価表(CB240010-0016)
型枠(施工ﾊﾟｯｹｰｼﾞ)
一般型枠、小型構造物
|  | 7.080 | m2 |  |  | 施工P単価表(CB240210-0025)
コンクリート(施工ﾊﾟｯｹｰｼﾞ)
無筋･鉄筋構造物、18-8-40(高炉)、ﾊﾞｯｸﾎｳ(ｸﾚｰﾝ機能付)打設、一般養生、小型車割増無し、全ての費用
|  | 0.060 | m3 |  |  | 施工P単価表(CB240010-0016)
型枠(施工ﾊﾟｯｹｰｼﾞ)
一般型枠、均しｺﾝｸﾘｰﾄ
|  | 1.020 | m2 |  |  | 施工P単価表(CB240210-0017)
内 訳 表
名 称 |  | 数 量 | 単位 | 単 価 | 金 額 | 摘 要
放流施設工
|  | 1 | 式
プレキャスト人孔工
|  | 1 | 式
ポンプ人孔 | [5 empty] | 4週8休(通期)
|  | 1 | 式
人孔蓋φ900T-14
|  | 2 | 個 |  |  | TJ0041
人孔蓋φ600T-14
|  | 1 | 個 |  |  | TJ0042
頂版ブロック3000×2000×300
|  | 1 | 個 |  |  | TJ0043
基礎ブロック（上部）3000×2000×900
|  | 1 | 個 |  |  | TJ0044
基礎ブロック（下部）3000×2000×1700
|  | 1 | 個 |  |  | TJ0045
内 訳 表
名 称 |  | 数 量 | 単位 | 単 価 | 金 額 | 摘 要
マンホール加工費φ200
|  | 1 | 箇所 |  |  | TJ0049
マンホール加工費φ300
|  | 1 | 箇所 |  |  | TJ0048
マンホール加工費φ900
|  | 1 | 箇所 |  |  | TJ0052
調整リングφ900
|  | 2 | 個 |  |  | TJ0046
調整リング
φ600 ×100 mm
|  | 1 | 個 |  |  | ZA70030100
蓋据付工(受枠共)及び調整ｺﾝｸﾘｰﾄﾌﾞﾛｯｸ据付工
調整Conﾌﾞﾛｯｸ使用する
|  | 3 | 組 |  |  | 施工歩掛表(DG010030-0010)
マンホールブロック据付工
|  | 3 | 個 |  |  | 施工歩掛表(DA310105-0011)
コンクリート穴あけ・はつり
穴あけ、直径7.5cm厚さ12cm
|  | 2 | 箇所 |  |  | 施工歩掛表(DA210980-0012)
内 訳 表
名 称 |  | 数 量 | 単位 | 単 価 | 金 額 | 摘 要
ポンプ人孔基礎工 | [5 empty] | 4週8休(通期)
|  | 1 | 式
モルタル練(施工ﾊﾟｯｹｰｼﾞ)
高炉、全ての費用
|  | 0.180 | m3 |  |  | 施工P単価表(CB240060-0022)
コンクリート(施工ﾊﾟｯｹｰｼﾞ)
無筋･鉄筋構造物、18-8-40(高炉)、ｺﾝｸﾘｰﾄﾎﾟﾝﾌﾟ車打設、100m3以上500m3未満、240m以下、一般養生、小型車割増無し、全ての費用
|  | 1.010 | m3 |  |  | 施工P単価表(CB240010-0011)
型枠(施工ﾊﾟｯｹｰｼﾞ)
一般型枠、鉄筋･無筋構造物
|  | 1.280 | m2 |  |  | 施工P単価表(CB240210-0020)
放流桝 | [5 empty] | 4週8休(通期)
|  | 1 | 式
コンクリート(施工ﾊﾟｯｹｰｼﾞ)
無筋･鉄筋構造物、18-8-40(高炉)、ｺﾝｸﾘｰﾄﾎﾟﾝﾌﾟ車打設、100m3以上500m3未満、240m以下、一般養生、小型車割増無し、全ての費用
|  | 1.710 | m3 |  |  | 施工P単価表(CB240010-0011)
型枠(施工ﾊﾟｯｹｰｼﾞ)
一般型枠、鉄筋･無筋構造物
|  | 15.020 | m2 |  |  | 施工P単価表(CB240210-0020)
基礎砕石(施工ﾊﾟｯｹｰｼﾞ)
17.5cmを超え20.0cm以下、再生ｸﾗｯｼｬﾗﾝ 40～0、全ての費用
|  | 2.250 | m2 |  |  | 施工P単価表(CB221110-0023)
内 訳 表
名 称 |  | 数 量 | 単位 | 単 価 | 金 額 | 摘 要
集水桝グレーチング落込式細目（鎖付）Ｔ－２５
1000×1000mm
|  | 1 | 組 |  |  | ZC15711000
足掛け金物
|  | 4 | 本 |  |  | TJ0047
連絡管のみ口工 | [5 empty] | 4週8休(通期)
|  | 1 | 式
コンクリート(施工ﾊﾟｯｹｰｼﾞ)
無筋･鉄筋構造物、18-8-40(高炉)、ｺﾝｸﾘｰﾄﾎﾟﾝﾌﾟ車打設、100m3以上500m3未満、240m以下、一般養生、小型車割増無し、全ての費用
|  | 1.240 | m3 |  |  | 施工P単価表(CB240010-0011)
型枠(施工ﾊﾟｯｹｰｼﾞ)
一般型枠、鉄筋･無筋構造物
|  | 3.710 | m2 |  |  | 施工P単価表(CB240210-0020)
コンクリート(施工ﾊﾟｯｹｰｼﾞ)
無筋･鉄筋構造物、18-8-40(高炉)、ｺﾝｸﾘｰﾄﾎﾟﾝﾌﾟ車打設、100m3以上500m3未満、240m以下、一般養生、小型車割増無し、全ての費用
|  | 0.027 | m3 |  |  | 施工P単価表(CB240010-0011)
型枠(施工ﾊﾟｯｹｰｼﾞ)
一般型枠、均しｺﾝｸﾘｰﾄ
|  | 0.660 | m2 |  |  | 施工P単価表(CB240210-0017)
コンクリート(施工ﾊﾟｯｹｰｼﾞ)
無筋･鉄筋構造物、18-8-40(高炉)、ｺﾝｸﾘｰﾄﾎﾟﾝﾌﾟ車打設、100m3以上500m3未満、240m以下、一般養生、小型車割増無し、全ての費用
|  | 0.050 | m3 |  |  | 施工P単価表(CB240010-0011)
内 訳 表
名 称 |  | 数 量 | 単位 | 単 価 | 金 額 | 摘 要
ステンレススクリーンφ9（＠100）600×800×300
|  | 1 | 基 |  |  | TJ0032
連絡管 | [5 empty] | 4週8休(通期)
|  | 1 | 式
ＦＲＰＭ管（４．０ｍ）２種
管径５００㎜
|  | 1 | 本 |  |  | ZN77110500
暗渠排水管(施工ﾊﾟｯｹｰｼﾞ)
据付、直管、200～400mm、機械費，労務費のみ
|  | 3.370 | ｍ |  |  | 施工P単価表(CB222770-0026)
放流管 | [5 empty] | 4週8休(通期)
|  | 1 | 式
ＦＲＰＭ管（４．０ｍ）２種
管径４００㎜
|  | 1 | 本 |  |  | ZN77110400
暗渠排水管(施工ﾊﾟｯｹｰｼﾞ)
据付、直管、200～400mm、機械費，労務費のみ
|  | 1.480 | ｍ |  |  | 施工P単価表(CB222770-0026)
放流管防護工 | [5 empty] | 4週8休(通期)
|  | 1 | 式
内 訳 表
名 称 |  | 数 量 | 単位 | 単 価 | 金 額 | 摘 要
コンクリート(施工ﾊﾟｯｹｰｼﾞ)
無筋･鉄筋構造物、18-8-40(高炉)、ﾊﾞｯｸﾎｳ(ｸﾚｰﾝ機能付)打設、一般養生、小型車割増無し、全ての費用
|  | 0.050 | m3 |  |  | 施工P単価表(CB240010-0016)
型枠(施工ﾊﾟｯｹｰｼﾞ)
一般型枠、鉄筋･無筋構造物
|  | 0.570 | m2 |  |  | 施工P単価表(CB240210-0020)
無収縮モルタル材
プレミックスタイプ
|  | 0.016 | kg |  |  | ZN20240020
ポンプ設備工
|  | 1 | 式
圧送管工
|  | 1 | 式
圧送管工 | [5 empty] | 4週8休(通期)
|  | 1 | 式
ﾀﾞｸﾀｲﾙ鋳鉄管（GX形1種）内面ｴﾎﾟｷｼ粉体塗装
φ150×5.0m
|  | 1 | 本 |  |  | ZW10701505
ﾀﾞｸﾀｲﾙ鋳鉄異形管 GX形45°曲管
φ150
|  | 2 | 個 |  |  | ZW10730150
内 訳 表
名 称 |  | 数 量 | 単位 | 単 価 | 金 額 | 摘 要
ﾀﾞｸﾀｲﾙ鋳鉄異形管 GX形90°曲管
φ150
|  | 1 | 個 |  |  | ZW10720150
ﾀﾞｸﾀｲﾙ鋳鉄異形管 GX形P-Linkセット
φ150
|  | 1 | 個 |  |  | ZW10820150
ﾀﾞｸﾀｲﾙ鋳鉄異形管 GX形接合材料
φ150
|  | 3 | 個 |  |  | ZW10800150
鋳鉄管布設工
径150mm
|  | 3.860 | ｍ |  |  | 施工歩掛表(DW000205-0013)
鋳鉄管切断
パイプ切削切断機、径150mm
|  | 1 | 口 |  |  | 施工歩掛表(DW000705-0016)
ＧＸ形継手接合工
径150mm、異形管、通常
|  | 3 | 口 |  |  | 施工歩掛表(DW000245-0017)
ＧＸ形継手接合工
径150mm、異形管、G-Link
|  | 1 | 口 |  |  | 施工歩掛表(DW000245-0018)
フランジ継手工
径150mm、JWWA 7.5K（0.74MPa）
|  | 1 | 口 |  |  | 施工歩掛表(DW000230-0019)
内 訳 表
名 称 |  | 数 量 | 単位 | 単 価 | 金 額 | 摘 要
ポンプ設備工（機械）
|  | 1 | 式
機械設備 | [5 empty] | 4週8休(通期)
|  | 1 | 式
水中ポンプ 空冷式ノンクロッグ型Φ100
|  | 2 | 基 |  |  | TJ0040
ステンレス鋼鋼管 25A
|  | 3.830 | kg |  |  | TJ0050
ステンレス鋼鋼管 100A
|  | 26.290 | kg |  |  | TJ0060
ステンレス鋼鋼管 150A
|  | 52.600 | kg |  |  | TJ0070
小配管付属材料
|  | 1 | 式 |  |  | TJ0080
仕切弁JIS10k 100A
|  | 2 | 個 |  |  | TJ0090
内 訳 表
名 称 |  | 数 量 | 単位 | 単 価 | 金 額 | 摘 要
逆止弁JIS10k 100A
|  | 2 | 個 |  |  | TJ0100
空気抜弁JIS10k 100A
|  | 2 | 個 |  |  | TJ0110
可とう管JIS10k 150A 偏心100㎜
|  | 1 | 個 |  |  | TJ0120
直接労務費 | [5 empty] | 4週8休(通期)
|  | 1 | 式
機械設備据付工
|  |  | 人 |  |  | RW1052
配管工
|  |  | 人 |  |  | RW1036
普通作業員
|  |  | 人 |  |  | RW1002
モルタル練(施工ﾊﾟｯｹｰｼﾞ)
高炉、全ての費用
|  | 0.010 | m3 |  |  | 施工P単価表(CB240060-0022)
内 訳 表
名 称 |  | 数 量 | 単位 | 単 価 | 金 額 | 摘 要
モルタル上塗工（マンホール用）
普通セメント
|  | 0.050 | m2 |  |  | 施工歩掛表(DA310115-0020)
ポンプ設備工（電気）
|  | 1 | 式
電気設備 | [5 empty] | 4週8休(通期)
|  | 1 | 式
ポンプ制御盤
|  | 1 | 個 |  |  | TJ0130
無線式監視計
|  | 1 | 個 |  |  | TJ0140
引込開閉器盤
|  | 1 | 個 |  |  | TJ0150
水位計
|  | 1 | 個 |  |  | TJ0160
フロートスイッチ
|  | 2 | 個 |  |  | TJ0170
内 訳 表
名 称 |  | 数 量 | 単位 | 単 価 | 金 額 | 摘 要
動力引込用ケーブル CV5.5㎜2×3心
|  | 9 | ｍ |  |  | TJ0180
動力引込用ケーブル CV5.5㎜2×2心
|  | 9 | ｍ |  |  | TJ0190
接地用絶縁電線IV5.5㎜2
|  | 5 | ｍ |  |  | TJ0200
ケーブル・電線付属材料費
|  | 1 | 式 |  |  | TJ0210
電線管FEP30
|  | 30 | ｍ |  |  | TJ0220
電線管FEP40
|  | 36 | ｍ |  |  | TJ0230
電線管PE28
|  | 13 | ｍ |  |  | TJ0240
電線管PE36
|  | 2 | ｍ |  |  | TJ0250
内 訳 表
名 称 |  | 数 量 | 単位 | 単 価 | 金 額 | 摘 要
電線管金属製可とう電線管30㎜
|  | 2 | ｍ |  |  | TJ0260
電線管 VE16
|  | 4 | ｍ |  |  | TJ0270
電線管付属材料
|  | 1 | 式 |  |  | TJ0280
設置材材料
|  | 1 | 本 |  |  | TJ0290
接地埋設標
|  | 1 | 枚 |  |  | TJ0300
埋設標識シート
|  | 25 | ｍ |  |  | TJ0310
地中埋設標 コンクリート製
|  | 2 | 本 |  |  | TJ0320
コンクリート柱8ｍ
|  | 1 | 本 |  |  | TJ0330
内 訳 表
名 称 |  | 数 量 | 単位 | 単 価 | 金 額 | 摘 要
自在バンド
|  | 5 | 個 |  |  | TJ0340
コンクリート根かせA形
|  | 1 | 個 |  |  | TJ0350
CP用足場ボルト
|  | 8 | 個 |  |  | TJ0360
直接労務 | [5 empty] | 4週8休(通期)
|  | 1 | 式
電気通信技術者
|  |  | 人 |  |  | RW1053
電工
|  |  | 人 |  |  | RW1009
普通作業員
|  |  | 人 |  |  | RW1002
モルタル練(施工ﾊﾟｯｹｰｼﾞ)
高炉、全ての費用
|  | 0.010 | m3 |  |  | 施工P単価表(CB240060-0022)
内 訳 表
名 称 |  | 数 量 | 単位 | 単 価 | 金 額 | 摘 要
モルタル上塗工（マンホール用）
普通セメント
|  | 0.040 | m2 |  |  | 施工歩掛表(DA310115-0020)
床掘り(施工ﾊﾟｯｹｰｼﾞ)
上記以外(小規模)、全ての費用、土砂
|  | 1.500 | m3 |  |  | 施工P単価表(CB210030-0002)
埋戻し(施工ﾊﾟｯｹｰｼﾞ)
上記以外(小規模)、土砂、全ての費用
|  | 1.440 | m3 |  |  | 施工P単価表(CB210410-0005)
残土処理工（BH0.28ｍ3）
|  | 0.060 | m3 |  |  | 単価表(SJ0020)
越流施設工
|  | 1 | 式
越流管のみ口工
|  | 1 | 式
越流管のみ口工 | [5 empty] | 4週8休(通期)
|  | 1 | 式
コンクリート(施工ﾊﾟｯｹｰｼﾞ)
無筋･鉄筋構造物、18-8-40(高炉)、ﾊﾞｯｸﾎｳ(ｸﾚｰﾝ機能付)打設、一般養生、小型車割増無し、全ての費用
|  | 1.210 | m3 |  |  | 施工P単価表(CB240010-0016)
内 訳 表
名 称 |  | 数 量 | 単位 | 単 価 | 金 額 | 摘 要
型枠(施工ﾊﾟｯｹｰｼﾞ)
一般型枠、鉄筋･無筋構造物
|  | 3 | m2 |  |  | 施工P単価表(CB240210-0020)
コンクリート(施工ﾊﾟｯｹｰｼﾞ)
無筋･鉄筋構造物、18-8-40(高炉)、ﾊﾞｯｸﾎｳ(ｸﾚｰﾝ機能付)打設、一般養生、小型車割増無し、全ての費用
|  | 0.290 | m3 |  |  | 施工P単価表(CB240010-0016)
型枠(施工ﾊﾟｯｹｰｼﾞ)
一般型枠、均しｺﾝｸﾘｰﾄ
|  | 0.700 | m2 |  |  | 施工P単価表(CB240210-0017)
コンクリート(施工ﾊﾟｯｹｰｼﾞ)
無筋･鉄筋構造物、18-8-40(高炉)、ﾊﾞｯｸﾎｳ(ｸﾚｰﾝ機能付)打設、一般養生、小型車割増無し、全ての費用
|  | 0.060 | m3 |  |  | 施工P単価表(CB240010-0016)
越流管防護工
|  | 1 | 式
越流管防護工 | [5 empty] | 4週8休(通期)
|  | 1 | 式
コンクリート(施工ﾊﾟｯｹｰｼﾞ)
無筋･鉄筋構造物、18-8-40(高炉)、ﾊﾞｯｸﾎｳ(ｸﾚｰﾝ機能付)打設、一般養生、小型車割増無し、全ての費用
|  | 0.050 | m3 |  |  | 施工P単価表(CB240010-0016)
型枠(施工ﾊﾟｯｹｰｼﾞ)
一般型枠、鉄筋･無筋構造物
|  | 0.520 | m2 |  |  | 施工P単価表(CB240210-0020)
内 訳 表
名 称 |  | 数 量 | 単位 | 単 価 | 金 額 | 摘 要
無収縮モルタル材
プレミックスタイプ
|  | 0.004 | kg |  |  | ZN20240020
越流管
|  | 1 | 式
越流管 | [5 empty] | 4週8休(通期)
|  | 1 | 式
ＦＲＰＭ管（４．０ｍ）２種
管径３５０㎜
|  | 1.600 | 本 |  |  | ZN77110350
暗渠排水管(施工ﾊﾟｯｹｰｼﾞ)
据付、直管、200～400mm、機械費，労務費のみ
|  | 6.280 | ｍ |  |  | 施工P単価表(CB222770-0026)
場内整備工
|  | 1 | 式
場内舗装工
|  | 1 | 式
透水性AS舗装 | [5 empty] | 4週8休(通期)
|  | 1 | 式
内 訳 表
名 称 |  | 数 量 | 単位 | 単 価 | 金 額 | 摘 要
透水性アスファルト舗装(施工ﾊﾟｯｹｰｼﾞ)
2.4m以上、1層当り平均仕上り厚 40 mm、開粒度ｱｽｺﾝ(13)
|  | 800 | m2 |  |  | 施工P単価表(CB410660-0028)
上層路盤（歩道部）(施工ﾊﾟｯｹｰｼﾞ)
全仕上り厚 100 mm、1層施工、再生砕石 RC-30、全ての費用
|  | 800 | m2 |  |  | 施工P単価表(CB410041-0029)
フィルター層(施工ﾊﾟｯｹｰｼﾞ)
40mm以上60mm未満
|  | 800 | m2 |  |  | 施工P単価表(CB410650-0030)
フェンス工
|  | 1 | 式
フェンス工 | [5 empty] | 4週8休(通期)
|  | 1 | 式
ﾈｯﾄﾌｪﾝｽ工（本体)
Ａ：構造物に設置、柵高1.5m（忍び返し付）、支柱間隔:2.0m
|  | 231 | ｍ |  |  | 施工歩掛表(DA020016-0021)
フェンス基礎工 | [5 empty] | 4週8休(通期)
|  | 1 | 式
コンクリート(施工ﾊﾟｯｹｰｼﾞ)
無筋･鉄筋構造物、18-8-40(高炉)、ﾊﾞｯｸﾎｳ(ｸﾚｰﾝ機能付)打設、一般養生、小型車割増無し、全ての費用
|  | 1.700 | m3 |  |  | 施工P単価表(CB240010-0016)
内 訳 表
名 称 |  | 数 量 | 単位 | 単 価 | 金 額 | 摘 要
型枠(施工ﾊﾟｯｹｰｼﾞ)
一般型枠、鉄筋･無筋構造物
|  | 37.600 | m2 |  |  | 施工P単価表(CB240210-0020)
門扉工
|  | 1 | 式
門扉工 | [5 empty] | 4週8休(通期)
|  | 1 | 式
門扉(施工ﾊﾟｯｹｰｼﾞ)
機械費，労務費のみ、両開き
|  | 1 | 基 |  |  | 施工P単価表(CB420850-0031)
門扉
|  | 1 | 基 |  |  | TJ0380
コンクリート(施工ﾊﾟｯｹｰｼﾞ)
無筋･鉄筋構造物、18-8-40(高炉)、ﾊﾞｯｸﾎｳ(ｸﾚｰﾝ機能付)打設、一般養生、小型車割増無し、全ての費用
|  | 0.400 | m3 |  |  | 施工P単価表(CB240010-0016)
型枠(施工ﾊﾟｯｹｰｼﾞ)
一般型枠、鉄筋･無筋構造物
|  | 2.800 | m2 |  |  | 施工P単価表(CB240210-0020)
基礎砕石(施工ﾊﾟｯｹｰｼﾞ)
7.5cmを超え12.5cm以下、再生ｸﾗｯｼｬﾗﾝ 40～0、全ての費用
|  | 0.700 | m2 |  |  | 施工P単価表(CB221110-0032)
内 訳 表
名 称 |  | 数 量 | 単位 | 単 価 | 金 額 | 摘 要
コンクリート(施工ﾊﾟｯｹｰｼﾞ)
無筋･鉄筋構造物、18-8-40(高炉)、ﾊﾞｯｸﾎｳ(ｸﾚｰﾝ機能付)打設、一般養生、小型車割増無し、全ての費用
|  | 0.012 | m3 |  |  | 施工P単価表(CB240010-0016)
型枠(施工ﾊﾟｯｹｰｼﾞ)
一般型枠、鉄筋･無筋構造物
|  | 0.024 | m2 |  |  | 施工P単価表(CB240210-0020)
付帯工
|  | 1 | 式
歩道部乗り上げ部
|  | 1 | 式
新設工 | [5 empty] | 4週8休(通期)
|  | 1 | 式
歩車道境界ブロック撤去工
|  | 5.200 | ｍ |  |  | 単価表(SJ0250)
舗装版撤去（歩道ｔ＝3㎝）
|  | 8.660 | m2 |  |  | 単価表(SJ0090)
舗装版切断(施工ﾊﾟｯｹｰｼﾞ)
ｱｽﾌｧﾙﾄ舗装版、15cm以下、全ての費用
|  | 4.400 | ｍ |  |  | 施工P単価表(CB430510-0037)
内 訳 表
名 称 |  | 数 量 | 単位 | 単 価 | 金 額 | 摘 要
歩車道境界ブロック(施工ﾊﾟｯｹｰｼﾞ)
設置、A種(150/170×200×600)、再生ｸﾗｯｼｬﾗﾝ RC-40、18-8-25高炉W/C≦60、養生あり、小型車割増無し
|  | 1.200 | ｍ |  |  | 施工P単価表(CB422510-0038)
歩車道境界ブロック工（切下げ）
|  | 4 | ｍ |  |  | 単価表(SJ0260)
表層（車道・路肩部）(施工ﾊﾟｯｹｰｼﾞ)
1.4m未満(1層当り平均仕上り厚50mm以下)、1層当り平均仕上り厚 40 mm、再生密粒度ｱｽｺﾝ(13)、ﾌﾟﾗｲﾑｺｰﾄ PK-3、全ての費用
|  | 8.660 | m2 |  |  | 施工P単価表(CB410260-0040)
上層路盤（車道・路肩部）(施工ﾊﾟｯｹｰｼﾞ)
再生砕石 RC-30、全仕上り厚 100 mm、1層施工、全ての費用
|  | 8.660 | m2 |  |  | 施工P単価表(CB410040-0041)
改修工① | [5 empty] | 4週8休(通期)
|  | 1 | 式
歩車道境界ブロック撤去工（切下げ）
|  | 4.250 | ｍ |  |  | 単価表(SJ0240)
歩車道境界ブロック撤去工（すりつけ）
|  | 1.200 | ｍ |  |  | 単価表(SJ0230)
舗装版撤去（車道ｔ＝4㎝）
|  | 9.060 | m2 |  |  | 単価表(SJ0100)
内 訳 表
名 称 |  | 数 量 | 単位 | 単 価 | 金 額 | 摘 要
舗装版切断(施工ﾊﾟｯｹｰｼﾞ)
ｱｽﾌｧﾙﾄ舗装版、15cm以下、全ての費用
|  | 4.400 | ｍ |  |  | 施工P単価表(CB430510-0037)
歩車道境界ブロック(施工ﾊﾟｯｹｰｼﾞ)
設置、A種(150/170×200×600)、再生ｸﾗｯｼｬﾗﾝ RC-40、18-8-25高炉W/C≦60、養生あり、小型車割増無し
|  | 5.450 | ｍ |  |  | 施工P単価表(CB422510-0038)
表層（車道・路肩部）(施工ﾊﾟｯｹｰｼﾞ)
1.4m未満(1層当り平均仕上り厚50mm以下)、1層当り平均仕上り厚 30 mm、細粒度ｱｽｺﾝ(13)、ﾌﾟﾗｲﾑｺｰﾄ PK-3、全ての費用
|  | 9.060 | m2 |  |  | 施工P単価表(CB410260-0042)
上層路盤（車道・路肩部）(施工ﾊﾟｯｹｰｼﾞ)
再生砕石 RC-30、全仕上り厚 100 mm、1層施工、全ての費用
|  | 9.060 | m2 |  |  | 施工P単価表(CB410040-0041)
改修工② | [5 empty] | 4週8休(通期)
|  | 1 | 式
歩車道境界ブロック撤去工（切下げ）
|  | 4.320 | ｍ |  |  | 単価表(SJ0240)
歩車道境界ブロック撤去工（すりつけ）
|  | 1.200 | ｍ |  |  | 単価表(SJ0230)
舗装版撤去（車道ｔ＝4㎝）
|  | 9.250 | m2 |  |  | 単価表(SJ0100)
内 訳 表
名 称 |  | 数 量 | 単位 | 単 価 | 金 額 | 摘 要
舗装版切断(施工ﾊﾟｯｹｰｼﾞ)
ｱｽﾌｧﾙﾄ舗装版、15cm以下、全ての費用
|  | 4.400 | ｍ |  |  | 施工P単価表(CB430510-0037)
歩車道境界ブロック(施工ﾊﾟｯｹｰｼﾞ)
設置、A種(150/170×200×600)、再生ｸﾗｯｼｬﾗﾝ RC-40、18-8-25高炉W/C≦60、養生あり、小型車割増無し
|  | 5.520 | ｍ |  |  | 施工P単価表(CB422510-0038)
表層（車道・路肩部）(施工ﾊﾟｯｹｰｼﾞ)
1.4m未満(1層当り平均仕上り厚50mm以下)、1層当り平均仕上り厚 30 mm、細粒度ｱｽｺﾝ(13)、ﾌﾟﾗｲﾑｺｰﾄ PK-3、全ての費用
|  | 9.250 | m2 |  |  | 施工P単価表(CB410260-0043)
上層路盤（車道・路肩部）(施工ﾊﾟｯｹｰｼﾞ)
再生砕石 RC-30、全仕上り厚 100 mm、1層施工、全ての費用
|  | 9.250 | m2 |  |  | 施工P単価表(CB410040-0041)
既設水路撤去工
|  | 1 | 式
既設水路撤去工 | [5 empty] | 4週8休(通期)
|  | 1 | 式
構造物とりこわし工［標単］
鉄筋構造物、機械施工、無・昼間、低騒音・低振動対策しない
|  | 2.780 | m3 |  |  | 施工歩掛表(DC073005-0022)
殻運搬(施工ﾊﾟｯｹｰｼﾞ)
ｺﾝｸﾘｰﾄ(鉄筋)構造物とりこわし、機械積込、DID区間無し、10.9km以下、全ての費用
|  | 2.780 | m3 |  |  | 施工P単価表(CB227010-0044)
内 訳 表
名 称 |  | 数 量 | 単位 | 単 価 | 金 額 | 摘 要
処分費（加茂郡坂祝町取組赤田）
コンクリート処理場 二次製品
|  | 6.950 | ｔ |  |  | ZC29720003
撤去工
|  | 1 | 式
場内撤去舗装工
|  | 1 | 式
場内撤去舗装工 | [5 empty] | 4週8休(通期)
|  | 1 | 式
舗装版撤去（車道ｔ＝4㎝）
|  | 1,180 | m2 |  |  | 単価表(SJ0100)
撤去フェンス工
|  | 1 | 式
撤去フェンス工 | [5 empty] | 4週8休(通期)
|  | 1 | 式
ﾈｯﾄﾌｪﾝｽ撤去工（本体)
構造物設置、柵高1.5m、廃棄
|  | 226 | ｍ |  |  | 施工歩掛表(DA021140-0023)
内 訳 表
名 称 |  | 数 量 | 単位 | 単 価 | 金 額 | 摘 要
撤去門扉工
|  | 1 | 式
撤去門扉工 | [5 empty] | 4週8休(通期)
|  | 1 | 式
ﾈｯﾄﾌｪﾝｽ撤去工（扉)
ﾈｯﾄ式両開、廃棄
|  | 2 | 組 |  |  | 施工歩掛表(DA021145-0024)
構造物とりこわし工［標単］
鉄筋構造物、機械施工、無・昼間、低騒音・低振動対策しない
|  | 0.360 | m3 |  |  | 施工歩掛表(DC073005-0022)
殻運搬(施工ﾊﾟｯｹｰｼﾞ)
ｺﾝｸﾘｰﾄ(鉄筋)構造物とりこわし、機械積込、DID区間無し、10.9km以下、全ての費用
|  | 0.360 | m3 |  |  | 施工P単価表(CB227010-0044)
処分費（加茂郡坂祝町取組赤田）
コンクリート処理場 二次製品
|  | 0.846 | ｔ |  |  | ZC29720003
既設フェンス撤去復旧工
|  | 1 | 式
既設フェンス撤去復旧工 | [5 empty] | 4週8休(通期)
|  | 1 | 式
内 訳 表
名 称 |  | 数 量 | 単位 | 単 価 | 金 額 | 摘 要
ﾈｯﾄﾌｪﾝｽ撤去工（本体)
構造物設置、柵高1.5m、廃棄
|  | 10.500 | ｍ |  |  | 施工歩掛表(DA021140-0023)
ﾈｯﾄﾌｪﾝｽ工（本体)
Ａ：構造物に設置、柵高1.5m、支柱間隔:2.0m
|  | 10.500 | ｍ |  |  | 施工歩掛表(DA020016-0025)
構造物とりこわし工［標単］
鉄筋構造物、機械施工、無・昼間、低騒音・低振動対策しない
|  | 1.720 | m3 |  |  | 施工歩掛表(DC073005-0022)
殻運搬(施工ﾊﾟｯｹｰｼﾞ)
ｺﾝｸﾘｰﾄ(鉄筋)構造物とりこわし、機械積込、DID区間無し、10.9km以下、全ての費用
|  | 1.720 | m3 |  |  | 施工P単価表(CB227010-0044)
処分費（加茂郡坂祝町取組赤田）
コンクリート処理場 二次製品
|  | 4.040 | ｔ |  |  | ZC29720003
コンクリート(施工ﾊﾟｯｹｰｼﾞ)
無筋･鉄筋構造物、18-8-40(高炉)、ﾊﾞｯｸﾎｳ(ｸﾚｰﾝ機能付)打設、一般養生、小型車割増無し、全ての費用
|  | 1.720 | m3 |  |  | 施工P単価表(CB240010-0016)
型枠(施工ﾊﾟｯｹｰｼﾞ)
一般型枠、鉄筋･無筋構造物
|  | 17.220 | m2 |  |  | 施工P単価表(CB240210-0020)
全工種共通（仮設工）
|  | 1 | 式
内 訳 表
名 称 |  | 数 量 | 単位 | 単 価 | 金 額 | 摘 要
仮設工
|  | 1 | 式
水替工 | [5 empty] | 4週8休(通期)
|  | 1 | 式
潜水ポンプ運転費
|  |  | 日 |  |  | 施工歩掛表(WB252310-0026)
交通管理工 | [5 empty] | 4週8休(通期)
|  | 1 | 式
交通誘導警備員Ｂ
|  |  | 人・日 |  |  | 施工歩掛表(WB010212-0029)
直接工事費計
|  | 1 | 式
間接工事費
共通仮設費
内 訳 表
名 称 |  | 数 量 | 単位 | 単 価 | 金 額 | 摘 要
技術管理費 | [5 empty] | 4週8休(通期)
|  | 1 | 式
共通仮設費（率計上額） | [5 empty] | 施工地域：施工地域補正なし、4週8休(通期)
|  | 1 | 式
共通仮設費計
|  | 1 | 式
純工事費
|  | 1 | 式
現場管理費
|  | 1 | 式
現場管理費（率計上額） | [5 empty] | 施工地域：施工地域補正なし、4週8休(通期)
|  | 1 | 式
工事原価
|  | 1 | 式
一般管理費等
|  | 1 | 式
内 訳 表
名 称 |  | 数 量 | 単位 | 単 価 | 金 額 | 摘 要
合計
|  | 1 | 式
総合計

## 単価表（施工単価）
鉄筋工（材料費） | [5 empty] | 施工歩掛表(DC062105-0001)
0 t、0 t、14.28 t、SR-235、材料割増率 0 % |  |  |  | 4週8休/通期 |  | 1 | 式 | 当り
名 称 ・ 規 格 | 数 量 | 単位 | 単 価 |  | 金 額 | 摘 要
普通丸鋼
ＳＲ－２３５ φ１３mm | 14.28 | ｔ
ZC17010013
合 計 | 1 | 式
単位当り | 1 | 式 | 当り
鉄筋工（市場単価） | [5 empty] | 施工歩掛表(WB810010-0002)
一般構造物 |  |  |  | 4週8休/通期 |  | 1 | ｔ | 当り
名 称 ・ 規 格 | 数 量 | 単位 | 単 価 |  | 金 額 | 摘 要
鉄筋加工・組立（市場単価）[4週8休/通期]
一般構造物 | 1 | ｔ
Q00A50010200
合 計 | 1 | ｔ
単位当り | 1 | ｔ | 当り
鉄筋工（材料費） | [5 empty] | 施工歩掛表(DC062105-0003)
0 t、0 t、0.68 t、SR-235、材料割増率 0 % |  |  |  | 4週8休/通期 |  | 1 | 式 | 当り
名 称 ・ 規 格 | 数 量 | 単位 | 単 価 |  | 金 額 | 摘 要
普通丸鋼
ＳＲ－２３５ φ１３mm | 0.68 | ｔ
ZC17010013
合 計 | 1 | 式
単位当り | 1 | 式 | 当り
鉄筋工（材料費） | [5 empty] | 施工歩掛表(DC062105-0004)
0 t、0 t、0.97 t、SR-235、材料割増率 0 % |  |  |  | 4週8休/通期 |  | 1 | 式 | 当り
名 称 ・ 規 格 | 数 量 | 単位 | 単 価 |  | 金 額 | 摘 要
普通丸鋼
ＳＲ－２３５ φ１３mm | 0.97 | ｔ
ZC17010013
合 計 | 1 | 式
単位当り | 1 | 式 | 当り
鉄筋工（市場単価） | [5 empty] | 施工歩掛表(WB810010-0005)
一般構造物 |  |  |  | 4週8休/通期 |  | 1 | ｔ | 当り
名 称 ・ 規 格 | 数 量 | 単位 | 単 価 |  | 金 額 | 摘 要
鉄筋加工・組立（市場単価）[4週8休/通期]
一般構造物 | 1 | ｔ
Q00A50010200
合 計 | 1 | ｔ
単位当り | 1 | ｔ | 当り
鉄筋工（ねじ節鉄筋）（材料費） | [5 empty] | 施工歩掛表(DC062110-0006)
0 t、0 t、0 t、0 t、0 t、0 t、0 t、0 t、0 t、0 t、0.011 t、SD-345、材料割増率 0 % |  |  |  | 4週8休/通期 |  | 1 | 式 | 当り
名 称 ・ 規 格 | 数 量 | 単位 | 単 価 |  | 金 額 | 摘 要
ねじ節鉄筋
ＳＤ-３４５ Ｄ１３mm | 0.011 | ｔ
ZC1706013
合 計 | 1 | 式
単位当り | 1 | 式 | 当り
マンホール蓋据付工又は調整ＣＯブロック | [5 empty] | 施工歩掛表(DA310110-0007)
調整Conﾌﾞﾛｯｸ使用しない |  |  |  | 4週8休/通期 |  | 1 | 箇所 | 当り
名 称 ・ 規 格 | 数 量 | 単位 | 単 価 |  | 金 額 | 摘 要
土木一般世話役
人
RW1025
特殊作業員
人
RW1001
普通作業員
人
RW1002
トラッククレーン賃料
騒対無/排対無/油圧伸縮 4.9t吊 オペレーター付 |  | 供用日
ZC58720049
諸雑費
| 1 | 式
X981036
合 計 | 1 | 箇所
単位当り | 1 | 箇所 | 当り
鉄筋工（ねじ節鉄筋）（材料費） | [5 empty] | 施工歩掛表(DC062110-0008)
0 t、0 t、0 t、0 t、0 t、0 t、0 t、0 t、0 t、0 t、0.016 t、SD-345、材料割増率 0 % |  |  |  | 4週8休/通期 |  | 1 | 式 | 当り
名 称 ・ 規 格 | 数 量 | 単位 | 単 価 |  | 金 額 | 摘 要
ねじ節鉄筋
ＳＤ-３４５ Ｄ１３mm | 0.016 | ｔ
ZC1706013
合 計 | 1 | 式
単位当り | 1 | 式 | 当り
鉄筋工（ねじ節鉄筋）（材料費） | [5 empty] | 施工歩掛表(DC062110-0009)
0 t、0 t、0 t、0 t、0 t、0 t、0 t、0 t、0 t、0 t、0.006 t、SD-345、材料割増率 0 % |  |  |  | 4週8休/通期 |  | 1 | 式 | 当り
名 称 ・ 規 格 | 数 量 | 単位 | 単 価 |  | 金 額 | 摘 要
ねじ節鉄筋
ＳＤ-３４５ Ｄ１３mm | 0.006 | ｔ
ZC1706013
合 計 | 1 | 式
単位当り | 1 | 式 | 当り
蓋据付工(受枠共)及び調整ｺﾝｸﾘｰﾄﾌﾞﾛｯｸ据付工 | [5 empty] | 施工歩掛表(DG010030-0010)
調整Conﾌﾞﾛｯｸ使用する |  |  |  | 4週8休/通期 |  | 1 | 組 | 当り
名 称 ・ 規 格 | 数 量 | 単位 | 単 価 |  | 金 額 | 摘 要
土木一般世話役
人
RW1025
特殊作業員
人
RW1001
普通作業員
人
RW1002
トラッククレーン賃料
騒対無/排対無/油圧伸縮 4.9t吊 オペレーター付 |  | 供用日
ZC58720049
諸雑費
| 1 | 式
X981036
合 計 | 1 | 組
単位当り | 1 | 組 | 当り
マンホールブロック据付工 | [5 empty] | 施工歩掛表(DA310105-0011)
|  |  |  | 4週8休/通期 |  | 1 | 個 | 当り
名 称 ・ 規 格 | 数 量 | 単位 | 単 価 |  | 金 額 | 摘 要
土木一般世話役
人
RW1025
特殊作業員
人
RW1001
普通作業員
人
RW1002
トラッククレーン賃料
騒対無/排対無/油圧伸縮 4.9t吊 オペレーター付 |  | 供用日
ZC58720049
諸雑費
| 1 | 式
X981036
合 計 | 1 | 個
単位当り | 1 | 個 | 当り
コンクリート穴あけ・はつり | [5 empty] | 施工歩掛表(DA210980-0012)
穴あけ、直径7.5cm厚さ12cm |  |  |  | 4週8休/通期 |  | 1 | 箇所 | 当り
名 称 ・ 規 格 | 数 量 | 単位 | 単 価 |  | 金 額 | 摘 要
はつり工
人
RW1037
合 計 | 1 | 箇所
単位当り | 1 | 箇所 | 当り
鋳鉄管布設工 | [5 empty] | 施工歩掛表(DW000205-0013)
径150mm |  |  |  | 4週8休/通期 |  | 10 | ｍ | 当り
名 称 ・ 規 格 | 数 量 | 単位 | 単 価 |  | 金 額 | 摘 要
配管工
人
RW1036
普通作業員
人
RW1002
トラック運転費
時間
施工歩掛表(KC010450-0014)
合 計 | 10 | ｍ
単位当り | 1 | ｍ | 当り
トラック運転費 | [5 empty] | 施工歩掛表(KC010450-0014)
|  |  |  | 4週8休/通期 |  | 1 | 時間 | 当り
名 称 ・ 規 格 | 数 量 | 単位 | 単 価 |  | 金 額 | 摘 要
運転手（特殊）
人
RW1014
軽油
小型ローリー |  | ﾘｯﾄﾙ
ZC19020000
トラック機械損料
時間
施工歩掛表(KC919516-0015)
合 計 | 1 | 時間
単位当り | 1 | 時間 | 当り
トラック機械損料 | [5 empty] | 施工歩掛表(KC919516-0015)
|  |  |  | 4週8休/通期 |  | 1 | 時間 | 当り
名 称 ・ 規 格 | 数 量 | 単位 | 単 価 |  | 金 額 | 摘 要
トラック機械損料[13欄]
時間
MC001960
合 計 | 1 | 時間
単位当り | 1 | 時間 | 当り
鋳鉄管切断 | [5 empty] | 施工歩掛表(DW000705-0016)
パイプ切削切断機、径150mm |  |  |  | 4週8休/通期 |  | 1 | 口 | 当り
名 称 ・ 規 格 | 数 量 | 単位 | 単 価 |  | 金 額 | 摘 要
特殊作業員
人
RW1001
普通作業員
人
RW1002
パイプ切削切断機
φ150 |  | 日
ZW83520150
諸雑費
| 1 | 式
X981036
合 計 | 1 | 口
単位当り | 1 | 口 | 当り
ＧＸ形継手接合工 | [5 empty] | 施工歩掛表(DW000245-0017)
径150mm、異形管、通常 |  |  |  | 4週8休/通期 |  | 1 | 口 | 当り
名 称 ・ 規 格 | 数 量 | 単位 | 単 価 |  | 金 額 | 摘 要
配管工
人
RW1036
普通作業員
人
RW1002
諸雑費
| 1 | 式
X981036
合 計 | 1 | 口
単位当り | 1 | 口 | 当り
ＧＸ形継手接合工 | [5 empty] | 施工歩掛表(DW000245-0018)
径150mm、異形管、G-Link |  |  |  | 4週8休/通期 |  | 1 | 口 | 当り
名 称 ・ 規 格 | 数 量 | 単位 | 単 価 |  | 金 額 | 摘 要
配管工
人
RW1036
普通作業員
人
RW1002
諸雑費
| 1 | 式
X981036
合 計 | 1 | 口
単位当り | 1 | 口 | 当り
フランジ継手工 | [5 empty] | 施工歩掛表(DW000230-0019)
径150mm、JWWA 7.5K（0.74MPa） |  |  |  | 4週8休/通期 |  | 1 | 口 | 当り
名 称 ・ 規 格 | 数 量 | 単位 | 単 価 |  | 金 額 | 摘 要
配管工
人
RW1036
普通作業員
人
RW1002
諸雑費
| 1 | 式
X981036
合 計 | 1 | 口
単位当り | 1 | 口 | 当り
モルタル上塗工（マンホール用） | [5 empty] | 施工歩掛表(DA310115-0020)
普通セメント |  |  |  | 4週8休/通期 |  | 1 | m2 | 当り
名 称 ・ 規 格 | 数 量 | 単位 | 単 価 |  | 金 額 | 摘 要
モルタル練(施工ﾊﾟｯｹｰｼﾞ)
普通、全ての費用 | 1 | m3
施工P単価表(CB240060-0027)
左官
人
RW1035
普通作業員
人
RW1002
合 計 | 1 | m2
単位当り | 1 | m2 | 当り
ﾈｯﾄﾌｪﾝｽ工（本体) | [5 empty] | 施工歩掛表(DA020016-0021)
Ａ：構造物に設置、柵高1.5m（忍び返し付）、支柱間隔:2.0m |  |  |  | 4週8休/通期 |  | 20 | ｍ | 当り
名 称 ・ 規 格 | 数 量 | 単位 | 単 価 |  | 金 額 | 摘 要
ネットフェンス
| 20 | ｍ
ZN822140
土木一般世話役
人
RW1025
普通作業員
人
RW1002
諸雑費
| 1 | 式
X981036
合 計 | 20 | ｍ
単位当り | 1 | ｍ | 当り
構造物とりこわし工［標単］ | [5 empty] | 施工歩掛表(DC073005-0022)
鉄筋構造物、機械施工、無・昼間、低騒音・低振動対策しない |  |  |  | 4週8休/通期 |  | 1 | m3 | 当り
名 称 ・ 規 格 | 数 量 | 単位 | 単 価 |  | 金 額 | 摘 要
構造物とりこわし工[鉄筋構造物][4週8休/通期]
機械施工､時間的制約 無､機･労 昼間 | 1 | m3
Q00A06020100
合 計 | 1 | m3
単位当り | 1 | m3 | 当り
ﾈｯﾄﾌｪﾝｽ撤去工（本体) | [5 empty] | 施工歩掛表(DA021140-0023)
構造物設置、柵高1.5m、廃棄 |  |  |  | 4週8休/通期 |  | 20 | ｍ | 当り
名 称 ・ 規 格 | 数 量 | 単位 | 単 価 |  | 金 額 | 摘 要
土木一般世話役
人
RW1025
普通作業員
人
RW1002
諸雑費
| 1 | 式
X981036
合 計 | 20 | ｍ
単位当り | 1 | ｍ | 当り
ﾈｯﾄﾌｪﾝｽ撤去工（扉) | [5 empty] | 施工歩掛表(DA021145-0024)
ﾈｯﾄ式両開、廃棄 |  |  |  | 4週8休/通期 |  | 10 | 組 | 当り
名 称 ・ 規 格 | 数 量 | 単位 | 単 価 |  | 金 額 | 摘 要
土木一般世話役
人
RW1025
普通作業員
人
RW1002
諸雑費
| 1 | 式
X981036
合 計 | 10 | 組
単位当り | 1 | 組 | 当り
ﾈｯﾄﾌｪﾝｽ工（本体) | [5 empty] | 施工歩掛表(DA020016-0025)
Ａ：構造物に設置、柵高1.5m、支柱間隔:2.0m |  |  |  | 4週8休/通期 |  | 20 | ｍ | 当り
名 称 ・ 規 格 | 数 量 | 単位 | 単 価 |  | 金 額 | 摘 要
ネットフェンス
| 20 | ｍ
ZN822140
土木一般世話役
人
RW1025
普通作業員
人
RW1002
諸雑費
| 1 | 式
X981036
合 計 | 20 | ｍ
単位当り | 1 | ｍ | 当り
潜水ポンプ運転費 | [5 empty] | 施工歩掛表(WB252310-0026)
|  |  |  | 4週8休/通期 |  | 1 | 日 | 当り
名 称 ・ 規 格 | 数 量 | 単位 | 単 価 |  | 金 額 | 摘 要
特殊作業員
人
RW1001
工事用水中ポンプ運転費【基準】
日
施工歩掛表(KC116050-0027)
発動発電機運転費
日
施工歩掛表(KC214000-0028)
諸雑費
| 1 | 式
X981036
合 計 | 1 | 日
単位当り | 1 | 日 | 当り
工事用水中ポンプ運転費【基準】 | [5 empty] | 施工歩掛表(KC116050-0027)
|  |  |  | 4週8休/通期 |  | 1 | 日 | 当り
名 称 ・ 規 格 | 数 量 | 単位 | 単 価 |  | 金 額 | 摘 要
工事用水中ポンプ賃料
騒対無/排対無/口径150mm 揚程15m |  | 供用日
ZC59081515
合 計 | 1 | 日
単位当り | 1 | 日 | 当り
発動発電機運転費 | [5 empty] | 施工歩掛表(KC214000-0028)
|  |  |  | 4週8休/通期 |  | 1 | 日 | 当り
名 称 ・ 規 格 | 数 量 | 単位 | 単 価 |  | 金 額 | 摘 要
軽油
小型ローリー |  | ﾘｯﾄﾙ
ZC19020000
発動発電機賃料
騒対無/排対2次/ﾃﾞｨｰｾﾞﾙ駆動 25KVA (31.3ps) |  | 供用日
ZC78780025
合 計 | 1 | 日
単位当り | 1 | 日 | 当り
交通誘導警備員Ｂ | [5 empty] | 施工歩掛表(WB010212-0029)
|  |  |  | 4週8休/通期 |  | 1 | 人・日 | 当り
名 称 ・ 規 格 | 数 量 | 単位 | 単 価 |  | 金 額 | 摘 要
交通誘導警備員Ｂ
人
RW1045
合 計 | 1 | 人・日
単位当り | 1 | 人・日 | 当り

## 単価表（未登録代価）
残土処理工（BH0.8ｍ3） |  |  |  |  | 単価表(SJ0010)
|  |  |  | 4週8休/通期 | 1000 | m3 | 当り
名 称 ・ 規 格 | 数 量 | 単位 | 単 価 | 金 額 | 摘 要
積込（ルーズ）(施工ﾊﾟｯｹｰｼﾞ)
土砂、土量50,000m3未満 | 1000 | m3
施工P単価表(CB210020-0006)
土砂等運搬(施工ﾊﾟｯｹｰｼﾞ)
15.5km以下、DID区間無し、土砂(岩塊･玉石混り土含む)、標準 | 1000 | m3
施工P単価表(CB210110-0007)
残土処分費
| 1000 | m3
TJ0010
合 計 | 1000 | m3
単位当り | 1 | m3 | 当り
残土処理工（BH0.28ｍ3） |  |  |  |  | 単価表(SJ0020)
|  |  |  | 4週8休/通期 | 1000 | m3 | 当り
名 称 ・ 規 格 | 数 量 | 単位 | 単 価 | 金 額 | 摘 要
積込（ルーズ）(施工ﾊﾟｯｹｰｼﾞ)
小規模(標準)、土砂 | 1000 | m3
施工P単価表(CB210020-0008)
土砂等運搬(施工ﾊﾟｯｹｰｼﾞ)
19.0km以下、DID区間無し、小規模、土砂(岩塊･玉石混り土含む) | 1000 | m3
施工P単価表(CB210110-0009)
残土処分費
| 1000 | m3
TJ0010
合 計 | 1000 | m3
単位当り | 1 | m3 | 当り
コンクリート護岸 |  |  |  |  | 単価表(SJ0030)
|  |  |  | 4週8休/通期 | 1 | 式 | 当り
名 称 ・ 規 格 | 数 量 | 単位 | 単 価 | 金 額 | 摘 要
コンクリート(施工ﾊﾟｯｹｰｼﾞ)
無筋･鉄筋構造物、18-8-40(高炉)、ｺﾝｸﾘｰﾄﾎﾟﾝﾌﾟ車打設、100m3以上500m3未満、240m以下、一般養生、小型車割増無し、全ての費用 | 209 | m3
施工P単価表(CB240010-0011)
溶接金網（護岸用）
| 1046 | m2
ZN218500
一般管（ＶＰ） 直管
φ 50 × 4,000 mm | 52.3 | 本
ZA71240050
吸出し防止材設置(施工ﾊﾟｯｹｰｼﾞ)
| 31.41 | m2
施工P単価表(CB224720-0012)
法面整形(施工ﾊﾟｯｹｰｼﾞ)
切土部、無し、ﾚｷ質土､砂及び砂質土､粘性土、全ての費用 | 1050 | m2
施工P単価表(CB220010-0013)
目地板(施工ﾊﾟｯｹｰｼﾞ)
30m2未満、瀝青質目地板t=10 | 21.21 | m2
施工P単価表(CB224710-0014)
合 計 | 1 | 式
単位当り | 1 | 式 | 当り
コンクリート護岸 基礎工 |  |  |  |  | 単価表(SJ0040)
|  |  |  | 4週8休/通期 | 1 | 式 | 当り
名 称 ・ 規 格 | 数 量 | 単位 | 単 価 | 金 額 | 摘 要
現場打基礎コンクリート(施工ﾊﾟｯｹｰｼﾞ)
18-8-40高炉W/C≦60、一般養生･特殊養生(練炭)、基礎砕石無し、小型車割増無し | 7.76 | m3
施工P単価表(CB226170-0015)
コンクリート(施工ﾊﾟｯｹｰｼﾞ)
無筋･鉄筋構造物、18-8-40(高炉)、ﾊﾞｯｸﾎｳ(ｸﾚｰﾝ機能付)打設、一般養生、小型車割増無し、全ての費用 | 6.21 | m3
施工P単価表(CB240010-0016)
型枠(施工ﾊﾟｯｹｰｼﾞ)
一般型枠、均しｺﾝｸﾘｰﾄ | 35.49 | m2
施工P単価表(CB240210-0017)
合 計 | 1 | 式
単位当り | 1 | 式 | 当り
コンクリート護岸 天端工 |  |  |  |  | 単価表(SJ0050)
|  |  |  | 4週8休/通期 | 1 | 式 | 当り
名 称 ・ 規 格 | 数 量 | 単位 | 単 価 | 金 額 | 摘 要
現場打天端コンクリート(施工ﾊﾟｯｹｰｼﾞ)
18-8-40高炉W/C≦60、一般養生、小型車割増無し | 7.55 | m3
施工P単価表(CB226180-0018)
目地板(施工ﾊﾟｯｹｰｼﾞ)
30m2未満、瀝青質目地板t=10 | 0.44 | m2
施工P単価表(CB224710-0014)
合 計 | 1 | 式
単位当り | 1 | 式 | 当り
池底 底板コンクリート |  |  |  |  | 単価表(SJ0060)
|  |  |  | 4週8休/通期 | 1 | 式 | 当り
名 称 ・ 規 格 | 数 量 | 単位 | 単 価 | 金 額 | 摘 要
コンクリート(施工ﾊﾟｯｹｰｼﾞ)
無筋･鉄筋構造物、18-8-40(高炉)、ｺﾝｸﾘｰﾄﾎﾟﾝﾌﾟ車打設、100m3以上500m3未満、240m以下、一般養生、小型車割増無し、全ての費用 | 296 | m3
施工P単価表(CB240010-0011)
鉄筋工（材料費）
0 t、0 t、14.28 t、SR-235、材料割増率 0 % | 1 | 式
施工歩掛表(DC062105-0001)
鉄筋工（市場単価）
一般構造物 | 14.28 | ｔ
施工歩掛表(WB810010-0002)
目地板(施工ﾊﾟｯｹｰｼﾞ)
30m2以上、瀝青質目地板t=10 | 86.7 | m2
施工P単価表(CB224710-0019)
合 計 | 1 | 式
単位当り | 1 | 式 | 当り
沈砂池 底板コンクリート |  |  |  |  | 単価表(SJ0070)
|  |  |  | 4週8休/通期 | 1 | 式 | 当り
名 称 ・ 規 格 | 数 量 | 単位 | 単 価 | 金 額 | 摘 要
コンクリート(施工ﾊﾟｯｹｰｼﾞ)
無筋･鉄筋構造物、18-8-40(高炉)、ｺﾝｸﾘｰﾄﾎﾟﾝﾌﾟ車打設、100m3以上500m3未満、240m以下、一般養生、小型車割増無し、全ての費用 | 17.48 | m3
施工P単価表(CB240010-0011)
型枠(施工ﾊﾟｯｹｰｼﾞ)
一般型枠、鉄筋･無筋構造物 | 28 | m2
施工P単価表(CB240210-0020)
鉄筋工（材料費）
0 t、0 t、0.68 t、SR-235、材料割増率 0 % | 1 | 式
施工歩掛表(DC062105-0003)
鉄筋工（市場単価）
一般構造物 | 0.68 | ｔ
施工歩掛表(WB810010-0002)
目地板(施工ﾊﾟｯｹｰｼﾞ)
30m2未満、瀝青質目地板t=10 | 1.4 | m2
施工P単価表(CB224710-0014)
合 計 | 1 | 式
単位当り | 1 | 式 | 当り
管理用道路 コンクリート舗装 |  |  |  |  | 単価表(SJ0080)
|  |  |  | 4週8休/通期 | 1 | 式 | 当り
名 称 ・ 規 格 | 数 量 | 単位 | 単 価 | 金 額 | 摘 要
コンクリート(施工ﾊﾟｯｹｰｼﾞ)
無筋･鉄筋構造物、18-8-40(高炉)、ｺﾝｸﾘｰﾄﾎﾟﾝﾌﾟ車打設、100m3以上500m3未満、240m以下、一般養生、小型車割増無し、全ての費用 | 20.08 | m3
施工P単価表(CB240010-0011)
鉄筋工（材料費）
0 t、0 t、0.97 t、SR-235、材料割増率 0 % | 1 | 式
施工歩掛表(DC062105-0004)
鉄筋工（市場単価）
一般構造物 | 0.97 | ｔ
施工歩掛表(WB810010-0002)
目地板(施工ﾊﾟｯｹｰｼﾞ)
30m2未満、瀝青質目地板t=10 | 2.4 | m2
施工P単価表(CB224710-0014)
合 計 | 1 | 式
単位当り | 1 | 式 | 当り
流入桝基礎工 |  |  |  |  | 単価表(SJ0200)
|  |  |  | 4週8休/通期 | 1 | 式 | 当り
名 称 ・ 規 格 | 数 量 | 単位 | 単 価 | 金 額 | 摘 要
モルタル練(施工ﾊﾟｯｹｰｼﾞ)
高炉、全ての費用 | 0.23 | m3
施工P単価表(CB240060-0022)
コンクリート(施工ﾊﾟｯｹｰｼﾞ)
無筋･鉄筋構造物、18-8-40(高炉)、ﾊﾞｯｸﾎｳ(ｸﾚｰﾝ機能付)打設、一般養生、小型車割増無し、全ての費用 | 1.89 | m3
施工P単価表(CB240010-0016)
型枠(施工ﾊﾟｯｹｰｼﾞ)
一般型枠、均しｺﾝｸﾘｰﾄ | 1.5 | m2
施工P単価表(CB240210-0017)
基礎砕石(施工ﾊﾟｯｹｰｼﾞ)
17.5cmを超え20.0cm以下、再生ｸﾗｯｼｬﾗﾝ 40～0、全ての費用 | 12.6 | m2
施工P単価表(CB221110-0023)
合 計 | 1 | 式
単位当り | 1 | 式 | 当り
閉塞工コンクリート |  |  |  |  | 単価表(SJ0210)
|  |  |  | 4週8休/通期 | 1 | 式 | 当り
名 称 ・ 規 格 | 数 量 | 単位 | 単 価 | 金 額 | 摘 要
コンクリート(施工ﾊﾟｯｹｰｼﾞ)
無筋･鉄筋構造物、18-8-40(高炉)、ﾊﾞｯｸﾎｳ(ｸﾚｰﾝ機能付)打設、一般養生、小型車割増無し、全ての費用 | 0.95 | m3
施工P単価表(CB240010-0016)
型枠(施工ﾊﾟｯｹｰｼﾞ)
一般型枠、鉄筋･無筋構造物 | 3.2 | m2
施工P単価表(CB240210-0020)
合 計 | 1 | 式
単位当り | 1 | 式 | 当り
歩車道境界ブロック撤去工 |  |  |  |  | 単価表(SJ0250)
|  |  |  | 4週8休/通期 | 100 | ｍ | 当り
名 称 ・ 規 格 | 数 量 | 単位 | 単 価 | 金 額 | 摘 要
歩車道境界ブロック撤去(施工ﾊﾟｯｹｰｼﾞ)
処分 | 100 | ｍ
施工P単価表(CB422540-0033)
殻運搬(施工ﾊﾟｯｹｰｼﾞ)
ｺﾝｸﾘｰﾄ(無筋)構造物とりこわし、機械積込、DID区間無し、5.7km以下、全ての費用 | 0.255 | m3
施工P単価表(CB227010-0034)
処分費（加茂郡坂祝町取組赤田）
コンクリート処理場 二次製品 | 0.638 | ｔ
ZC29720003
合 計 | 100 | ｍ
単位当り | 1 | ｍ | 当り
舗装版撤去（歩道ｔ＝3㎝） |  |  |  |  | 単価表(SJ0090)
|  |  |  | 4週8休/通期 | 100 | m2 | 当り
名 称 ・ 規 格 | 数 量 | 単位 | 単 価 | 金 額 | 摘 要
舗装版破砕(施工ﾊﾟｯｹｰｼﾞ)
ｱｽﾌｧﾙﾄ舗装版、騒音振動対策不要、無し、15cm以下、積込有り、全ての費用 | 100 | m2
施工P単価表(CB430310-0035)
殻運搬(施工ﾊﾟｯｹｰｼﾞ)
舗装版破砕、機械積込(騒音対策不要,舗装版厚15cm以下)、DID区間無し、6.5km以下、全ての費用 | 3 | m3
施工P単価表(CB227010-0036)
処分費（加茂郡坂祝町取組赤田）
アスファルト処理場 塊 50cm角以下 | 7.05 | ｔ
ZC29720004
合 計 | 100 | m2
単位当り | 1 | m2 | 当り
歩車道境界ブロック工（切下げ） |  |  |  |  | 単価表(SJ0260)
|  |  |  | 4週8休/通期 | 100 | ｍ | 当り
名 称 ・ 規 格 | 数 量 | 単位 | 単 価 | 金 額 | 摘 要
歩車道境界ブロック(施工ﾊﾟｯｹｰｼﾞ)
設置、各種(600mm以下､50kg未満)、再生ｸﾗｯｼｬﾗﾝ RC-40、18-8-25高炉W/C≦60、養生あり、小型車割増無し | 100 | ｍ
施工P単価表(CB422510-0039)
歩車道境界ブロック切下げ用
| 166.6 | 本
TJ0640
合 計 | 100 | ｍ
単位当り | 1 | ｍ | 当り
歩車道境界ブロック撤去工（切下げ） |  |  |  |  | 単価表(SJ0240)
|  |  |  | 4週8休/通期 | 100 | ｍ | 当り
名 称 ・ 規 格 | 数 量 | 単位 | 単 価 | 金 額 | 摘 要
歩車道境界ブロック撤去(施工ﾊﾟｯｹｰｼﾞ)
処分 | 100 | ｍ
施工P単価表(CB422540-0033)
殻運搬(施工ﾊﾟｯｹｰｼﾞ)
ｺﾝｸﾘｰﾄ(無筋)構造物とりこわし、機械積込、DID区間無し、5.7km以下、全ての費用 | 0.1 | m3
施工P単価表(CB227010-0034)
処分費（加茂郡坂祝町取組赤田）
コンクリート処理場 二次製品 | 0.25 | ｔ
ZC29720003
合 計 | 100 | ｍ
単位当り | 1 | ｍ | 当り
歩車道境界ブロック撤去工（すりつけ） |  |  |  |  | 単価表(SJ0230)
|  |  |  | 4週8休/通期 | 100 | ｍ | 当り
名 称 ・ 規 格 | 数 量 | 単位 | 単 価 | 金 額 | 摘 要
歩車道境界ブロック撤去(施工ﾊﾟｯｹｰｼﾞ)
処分 | 100 | ｍ
施工P単価表(CB422540-0033)
殻運搬(施工ﾊﾟｯｹｰｼﾞ)
ｺﾝｸﾘｰﾄ(無筋)構造物とりこわし、機械積込、DID区間無し、5.7km以下、全ての費用 | 2.4 | m3
施工P単価表(CB227010-0034)
処分費（加茂郡坂祝町取組赤田）
コンクリート処理場 二次製品 | 6 | ｔ
ZC29720003
合 計 | 100 | ｍ
単位当り | 1 | ｍ | 当り
舗装版撤去（車道ｔ＝4㎝） |  |  |  |  | 単価表(SJ0100)
|  |  |  | 4週8休/通期 | 100 | m2 | 当り
名 称 ・ 規 格 | 数 量 | 単位 | 単 価 | 金 額 | 摘 要
舗装版破砕(施工ﾊﾟｯｹｰｼﾞ)
ｱｽﾌｧﾙﾄ舗装版、騒音振動対策不要、無し、15cm以下、積込有り、全ての費用 | 100 | m2
施工P単価表(CB430310-0035)
殻運搬(施工ﾊﾟｯｹｰｼﾞ)
舗装版破砕、機械積込(騒音対策不要,舗装版厚15cm以下)、DID区間無し、6.5km以下、全ての費用 | 4 | m3
施工P単価表(CB227010-0036)
処分費（加茂郡坂祝町取組赤田）
アスファルト処理場 塊 50cm角以下 | 9.4 | ｔ
ZC29720004
合 計 | 100 | m2
単位当り | 1 | m2 | 当り
土壌検査 |  |  |  |  | 単価表(SJ0220)
|  |  |  | 4週8休/通期 | 1 | 式 | 当り
名 称 ・ 規 格 | 数 量 | 単位 | 単 価 | 金 額 | 摘 要
土壌検査（前処理）
| 1 | 試料
TJ0420
土壌検査（カドミウム）
| 1 | 試料
TJ0430
土壌検査（全シアン）
| 1 | 試料
TJ0440
土壌検査（有機リン）
| 1 | 試料
TJ0450
土壌検査（鉛）
| 1 | 試料
TJ0460
土壌検査（六価クロム）
| 1 | 試料
TJ0470
土壌検査（ヒ素）
| 1 | 試料
TJ0480
土壌検査（総水銀）
| 1 | 試料
TJ0490
土壌検査 |  |  |  |  | 単価表(SJ0220)
|  |  |  | 4週8休/通期 | 1 | 式 | 当り
名 称 ・ 規 格 | 数 量 | 単位 | 単 価 | 金 額 | 摘 要
土壌検査（アルキル水銀）
| 1 | 試料
TJ0500
土壌検査（PCB）
| 1 | 試料
TJ0510
土壌検査（クロロエチレン）
| 1 | 試料
TJ0520
土壌検査（チウラム）
| 1 | 試料
TJ0530
土壌検査（シマジン）
| 1 | 試料
TJ0540
土壌検査（チオベンカルブ）
| 1 | 試料
TJ0550
土壌検査（セレン）
| 1 | 試料
TJ0560
土壌検査（フッ素）
| 1 | 試料
TJ0570
土壌検査 |  |  |  |  | 単価表(SJ0220)
|  |  |  | 4週8休/通期 | 1 | 式 | 当り
名 称 ・ 規 格 | 数 量 | 単位 | 単 価 | 金 額 | 摘 要
土壌検査（ほう素）
| 1 | 試料
TJ0580
土壌検査（ジオキサン）
| 1 | 試料
TJ0590
土壌検査（ヒ素）含有試験
| 1 | 試料
TJ0600
土壌検査（銅）含有試験
| 1 | 試料
TJ0610
土壌検査（11項目1式）
| 1 | 試料
TJ0620
合 計 | 1 | 式
単位当り | 1 | 式 | 当り

## 単価表（間接費）
技術管理費 |  |  |  |  | 単価表(F999400001-01)
|  |  |  | 4週8休/通期 | 1 | 式
名 称 ・ 規 格 | 数 量 | 単位 | 単 価 | 金 額 | 摘 要
地盤の平板載荷試験
100kN以内 | 1 | 箇所
ZC39700100
土質試験（コーン指数）
| 1 | 試料
TJ0630
土壌検査
| 1 | 式
単価表(SJ0220)
合 計 | 1 | 式